## MainBoard_BOM_220312
底板（按5套价格计算）
名称 | 描述 | 位号 | 封装 | 数量 | 来源 | 价格 | 邮费 | 总价 | 来源
RAINSUN |  | A1 | ANT-Rainsun-AN5120 | 1 | 链接 | 1.1 | 2 | 7.5 | 淘宝
0.1uF | Capacitor | C1, C5, C7, C8, C10, C11 | CAP_0402 | 6 | C1525 | 0.62 |  | 0.62 | 立创商城
10uF | Capacitor | C2, C4 | CAP_0402 | 2 | C469527 | 5.09 |  | 5.09 | 立创商城
10nF | Capacitor | C3, C6 | CAP_0402 | 2 | C272878 | 1.78 |  | 1.78 | 立创商城
2.2nF | Capacitor | C9 | CAP_0402 | 1 | C338130 | 1.08 |  | 1.08 | 立创商城
FFC_0.5_8 | FFC | CON1 | FFC_0.5_8 | 1 | C883625 | 3.7 |  | 3.7 | 立创商城
RGB | LED | D1 | LED_5050_WS2812B | 1 | C114586 | 3.64 |  | 3.64 | 立创商城
TF-Socket | 10 _8 + 2_ Position Card Connector Secure Digital - microSDâ„¢ Surface Mount, Right Angle Gold | J1 | TF-Card-Amphenol with TF | 1 | 链接 | 5.5 | 6 | 33.5 | 淘宝
10K | Resistor | R1, R6, R7, R8, R9, R10, R11 | RES_0402 | 7 | C144807 | 0.51 |  | 0.51 | 立创商城
0R | Resistor | R2 | RES_0402 | 1 | C21376 | 0.3 |  | 0.3 | 立创商城
200R | Resistor | R3 | RES_0402 | 1 | C114764 | 0.42 |  | 0.42 | 立创商城
12K | Resistor | R4, R5 | RES_0402 | 2 | C226684 | 1.85 |  | 1.85 | 立创商城
CP2102 | USB转TTL | U1 | QFN-28 | 1 | 链接 | 8 |  | 40 | 淘宝
LP2992 3V3 | LDO | U2 | SOT23-5 | 1 | 链接 | 0.6 | 1.8 | 4.8 | 淘宝
MPU6050 | 六轴传感器 | U3 | QFN-24 | 1 | 链接 | 8 |  | 40 | 淘宝
ESP32_SIP |  | U4 | QFN-48_7X7 | 1 | 链接 | 14 |  | 70 | 淘宝
BH1750FVI-TR |  | U5 | BH1750FVI | 1 | 链接 | 3.2 |  | 16 | 淘宝
Type-C |  | USB1 | Type-C-TOP | 1 | C709357 | 0.5 |  | 2.5 | 立创商城
S8050 | Surface mount NPN transistor, package SOT-23 | VT1, VT2 | SMT_TRIODE_NPN | 2 | C2926165 | 3.14 |  | 3.14 | 立创商城
合计 | [7 empty] | 236.43
屏幕板（按一套价格计算）
LCD-240x240 | 显示屏 | 1 | LCD-240x240-NoHole | 1 | 链接 | 17.5 |  | 17.5 | 淘宝
FFC_0.5_8 | FFC | CON1 | FFC_0.5_8 | 1 | C883625 | 3.7 |  | 3.7 | 立创商城
FPC_0.5_8 | 连接线 |  |  | 1 | C274920 | 4.06 |  | 4.06 | 立创商城
AO3415A | MOSFET | Q1 | SOT23-3 | 1 | C2890123 | 4.03 |  | 4.03 | 立创商城
1K | Resistor | R1 | RES_0402 | 1 | C106235 | 0.35 |  | 0.35 | 立创商城
分光菱镜 |  |  |  |  | 链接 | 65 |  | 65 | 闲鱼
SD卡 |  |  | 32G |  | 链接 | 21 |  | 21 | 淘宝
合计 | [7 empty] | 115.64
3D打印白色外壳10元左右，透明外壳37（24+13运费）未来工厂打印
一套总价格为200(236.69/5+115.64+37)